## Feuil1
Comparaison dimensions roues
Diamètre de la jante en pouces |  | 14 | 15 | 16 | 17 | 18
Diamètre de la jante en cm |  | 35.56 | 38.1 | 40.64 | 43.18 | 45.72
Largeur du pneu en mm |  | 185 | 195 | 205 | 205 | 225
Hauteur du pneu en % de sa largeur |  | 60 | 60 | 60 | 50 | 40
Hauteur du pneu en mm |  | 111 | 117 | 123 | 102.5 | 90
Diamètre de la roue en cm |  | 57.76 | 61.5 | 65.24 | 63.68 | 63.72
Circonférence du pneu mètres |  | 1.8146 | 1.9321 | 2.0496 | 2.0006 | 2.0018
Vitesse de la voiture à x tours de roue par minute | 813.1767 | km/h
|  | 88.5346 | 94.2673 | 100 | 97.6088 | 97.6701
Différence en km/h entre le 3e exemple et les autres |  | -11.4654 | -5.7327 |  | -2.3912 | -2.3299